## BOM_IrisV1.0_PCB1_2026-02-21
No. | Quantity | Comment | Designator | Footprint | Value | Manufacturer Part | Manufacturer | Supplier Part | Supplier
1 | 1 | 1uF | C1 | C0402 | 1uF | CL05A105KA5NQNC | SAMSUNG(三星) | C52923 | LCSC
2 | 2 | 10uF | C2,C3 | C0402 | 10uF | CL05A106MQ5NUNC | SAMSUNG(三星) | C15525 | LCSC
3 | 1 | SK6805-EC14 | LED1 | LED-SMD_4P-L1.4-W1.4-TL |  | SK6805-EC14 | 欧思科光电 | C2909055 | LCSC
4 | 1 | KT-0805W | LED2 | LED0805-R-RD |  | KT-0805W | KENTO | C34499 | LCSC
5 | 2 | 10kΩ | R1,R3 | R0402 | 10kΩ | 0402WGF1002TCE | UNI-ROYAL(厚声) | C25744 | LCSC
6 | 1 | 75Ω | R2 | R0402 | 75Ω | 0402WGF750JTCE | UNI-ROYAL(厚声) | C25133 | LCSC
7 | 2 | 5.1kΩ | R4,R5 | R0402 | 5.1kΩ | 0402WGF5101TCE | UNI-ROYAL(厚声) | C25905 | LCSC
8 | 2 | SKTDLHE010 | SW1,SW2 | KEY-SMD_SKTDLHE010 |  | SKTDLHE010 | ALPSALPINE(阿尔卑斯阿尔派) | C380198 | LCSC
9 | 1 | ESP32-S3-MINI-1 | U1 | BULETM-SMD_ESP32-S3-MINI-1-N8 |  | ESP32-S3-MINI-1 |  | C9900015247 | LCSC
10 | 1 | AP2112K-3.3TRG1(MS) | U2 | SOT-23-5_L2.9-W1.6-P0.95-LS2.7-BR |  | AP2112K-3.3TRG1(MS) | MSKSEMI(美森科) | C22365427 | LCSC
11 | 1 | TYPE-C 16P QTGM027 | USB1 | USB-C-SMD_TYPE-C-16P-QTGM027 |  | TYPE-C 16P QTGM027 | SHOU HAN(首韩) | C2681552 | LCSC